## Verifica Solaio esistente
| VERIFICA DELLA PORTATA AMMISSIBILE PER UN SOLAIO ESISTENTE IN C.A. |  |  |  |  | Diametri ferro |  | Acciaio
| Descrizione | Simbolo | Grandezza |  | Note | 6 | 0.2826 | FeB 44k ad aderenza migliorata | 2600
| Spessore solaio | h= | 20 |  | è l'altezza totale del solaio esistente | 8 | 0.5024 | FeB 38k ad aderenza migliorata | 2200
| Copri ferro | c= | 2 |  | e la ricopertura dei ferri in cls | 10 | 0.785 | FeB 32k barre liscie | 1600
| Diametro | fi= | 10 |  | è il diametro del ferro posto nel travetto | 12 | 1.1304 | FeB 22k barre liscie | 1200
| Area sezione ferro |  | 0.785 |  | è area in sezione del ferro posto nel travetto | 14 | 1.5386
| Interasse Travetti | i= | 60 |  | è la distanza tra due travetti del solaio | 16 | 2.0096
| altezza utile | hu= | 18 |  | è la distanza tra il ferro e il filo superiore del travetto | 18 | 2.5434 | copri fe | 4
| Resistenza tipo acciaio | S= | 1600 |  | FeB 32k barre liscie | 20 | 3.14 | copri fe nuovo | 4
| Luce netta solaio | L= | 500 |  | è la distanza tra i due appoggi del solaio | 22 | 3.7994 | Carichi
| Tipo di appoggi | coeff. | 12 |  | Solaio Incastro 50% | 24 | 4.5216 | Civile abitazione | 200
| Mmax utile | Mmax= | 20347.2 |  | è il momento massimo resistente |  |  | Sottotetto non abitabile | 100
| Peso proprio solaio | ppr= | 256 |  | per un solaio in latero cemento (blocchi + solettina 4 cm) |  |  | Sottotetto non accessibile | 50
| Q max utile | q= | 162.7776 |  | carico totale ammissibile sul solaio |  | 4.2076 | Locale deposito, archivio | 600
| Carico d'esercizio amm. | qeser.= | -93.2224 |  | è il carico che può sopportare il solaio oltre al peso proprio
[5 empty] | NB) se il carico d'eser. Amm è <0 il ferro lavora ad una tensione maggiore di quella consentita dunque con fattore di sicurezza non ammissibile |  |  | pochi muri divisori | 80
[8 empty] | molti muri divisori | 170
| Carichi PREVISTI gravanti sul solaio |  |  |  | Note |  |  | media incidenza muri divisori | 120
| Q esercizio |  | 200 |  | Civile abitazione
| Qsottofondo | 15 | 300 |  | sottofondo per passaggio tubi e posa pavimentazione |  |  | solettina | 14
| Qtramezzi |  | 120 |  | media incidenza muri divisori |  |  | Appoggi
| P proprio |  | 250 |  | www.lacasagiusta.it |  |  | Solaio Appoggiato | 8 | 0 |  | 0.125
|  |  | 870 |  | mail to: info@lacasagiusta.it |  |  | Solaio Incastrato perfetto | 24 | 12 |  | 0.125
|  |  | 1305 |  |  |  |  | Solaio Incastro 75% | 16 | 16 | 0.75 | 0.125
[8 empty] | Solaio Incastro 50% | 12 | 24 | 0.5 | 0.125
| INTERVENTO DI RINFORZO DEL SOLAIO | [6 empty] | Solaio Incastro 33% | 10.2564 | 36.3636 | 0.33 | 0.125
| Descrizione | Simbolo | Grandezza |  | Note |  |  | Solaio Incastro 25% | 9.6 | 48 | 0.25 | 0.125
| aggiunta travetti | i= | 150 |  | rompendo i blocchi di laterizio si inseriscono nuovi travetti
| Altezza travetto | h= | 27
|  | c= | 2
| Diametro | fi= | 14 |  | è il diametro del ferroda porre nel travetto
1.5386
| altezza utile | hu= | 25 |  | è la distanza tra il ferro e il filo superiore del travetto
| Resistenza tipo acciaio | S= | 2600 |  | FeB 44k ad aderenza migliorata
| Tipo di appoggi | coeff. | 12 | 24 | Solaio Incastro 50%
TRUE | Carico gravante sul travetto |  | 11.4222 | SI | Si vuole tener conto del carico sopportato dal solaio esistente
|  | M= | 237963 |  | momento in mezzeria
| Ferri inferiori in mezzeria | Af= | 4.0677 |  | area ferro in sezione necessaria
|  | n°= | 2.6438 |  | n° ferri necessario arrotondare per eccesso o aumentare il diam.
|  | M= | 31190.2863 |  | momento all'appoggio
| Ferri superiori all'incastro | Af= | 0.53317 |  | area ferro in sezione necessaria
|  | fi= | 6
|  | n°= | 1.8866 |  | n° ferri necessario arrotondare per eccesso o aumentare il diam.
Per rinforzare il solaio occorre inserire dei travetti nei blocchi di laterizio ogni 150 cm con 3 ferro/i di diametro 14 mm in mezzeria
Verifica della solettina aggiuntiva
| Spessore solettina aggiuntiva | s= | 7
| Rete elettrosaldata | fi= | 6
| Passo della rete |  | 10
| Area ferro al metro |  | 2.826
|  | M= | 32125.005 |  | momento in mezzeria
| Tensione nel ferro | S= | 2526.1465 |  | Verifica OK
| Taglio | T= | 1.6317